## 01_基準年入力用
二酸化炭素排出量簡易換算シート（R５交付申請用）
入力用セル
① 基準年（原則は2013年度で記入。不明な場合は，2014～2022年度までの間で最も古いデータを入力して下さい。） | [9 empty] | 自動計算セル（入力不可）
2013 |  | 年度
② エネルギー使用実績
年 | 月 | 買電 （再生可能エネルギー由来の電気を除く） |  | ガソリン （車両用を除く） | 灯油 | 軽油 （車両用を除く） | A重油 | B・C重油 | 液化 石油ガス（LPG） | 天然ガス （液化天然ガス を除く） | 都市ガス
|  | 昼間 | 夜間
|  | kWh |  | L | L | L | L | L | m3 | m3 | m3
2013 | 4
2013 | 5
2013 | 6
2013 | 7
2013 | 8
2013 | 9
2013 | 10
2013 | 11
2013 | 12
2014 | 1
2014 | 2
2014 | 3
合計 |  | 0 | 0 | 0 | 0 | 0 | 0 | 0 | 0 | 0 | 0 | 0
③ 2030年までに必要な省エネルギー量（エネルギーの減少量を記入。例：ガソリン35Lの削減→▲35）
エネルギー種別 |  | 買電 （自家発電分を除く） |  | ガソリン | 灯油 | 軽油 | A重油 | B・C重油 | 液化石油ガス（LPG） | 天然ガス （液化天然ガス を除く） | 都市ガス
|  | 昼間 | 夜間
|  | kWh |  | L | L | L | L | L | m3 | m3 | m3
省エネルギー量
④ ２０３０年におけるエネルギー使用量（②＋③）
エネルギー種別 |  | 買電 （自家発電分を除く） |  | ガソリン | 灯油 | 軽油 | A重油 | B・C重油 | 液化石油ガス（LPG） | 天然ガス （液化天然ガス を除く） | 都市ガス
|  | 昼間 | 夜間
|  | kWh |  | L | L | L | L | L | m3 | m3 | m3
設備導入後 エネルギー使用量 |  | 0 | 0 | 0 | 0 | 0 | 0 | 0 | 0 | 0 | 0 | 0
【注意】
データは黄色で示すセルにのみ
入力してください
入力用以外のセルの内容は変更しないでください

## 02_基準年CO2排出量
≪基準年≫CO2排出量・原油換算量簡易計算シート
電気及び燃料種別 | 年間使用量 |  | 単位当たり発熱量 |  | 発熱量 |  | 排出係数 |  | CO2排出量
昼間買電（自家発電分を除く） | 0 | 千kWh | 9.97 | GJ/千KWh | 0 | GJ | 0.521 | t-CO2/千KWh | 0 | t-CO2
夜間買電（自家発電分を除く） | 0 | 千kWh | 9.28 | GJ/千KWh | 0 | GJ | 0.521 | t-CO2/千KWh | 0 | t-CO2
ガソリン | 0 | kL | 34.6 | GJ/kL | 0 | GJ | 0.0183 | t-C/GJ | 0 | t-CO2
灯油 | 0 | kL | 36.7 | GJ/kL | 0 | GJ | 0.0185 | t-C/GJ | 0 | t-CO2
軽油 | 0 | kL | 37.7 | GJ/kL | 0 | GJ | 0.0187 | t-C/GJ | 0 | t-CO2
A重油 | 0 | kL | 39.1 | GJ/kL | 0 | GJ | 0.0189 | t-C/GJ | 0 | t-CO2
B・C重油 | 0 | kL | 41.9 | GJ/kL | 0 | GJ | 0.0195 | t-C/GJ | 0 | t-CO2
液化石油ガス（LPG）・プロパンガス ※ | 0 | t | 50.8 | GJ/t | 0 | GJ | 0.0161 | t-C/GJ | 0 | t-CO2
天然ガス（液化天然ガスを除く） | 0 | 千m3 | 43.5 | GJ/千Nｍ3 | 0 | GJ | 0.0139 | t-C/GJ | 0 | t-CO2
都市ガス | 0 | 千m3 | 44.8 | GJ/千Nｍ3 | 0 | GJ | 0.0136 | t-C/GJ | 0 | t-CO2
| 0 |  |  | GJ/千Nｍ3 | 0 | GJ |  | t-C/GJ | 0 | t-CO2
合計 |  |  | 発熱量 |  | 0 | GJ | 排出量 |  | 0 | t-CO2
原油換算値（発熱量の合計×換算係数） |  |  | 0.0258 | kL/GJ | 0 | kL
＜出展＞
・一般財団法人省エネルギーセンター「省エネ法関係情報」
→ 参照ホームページ： | https://www.eccj.or.jp/law06/index.html
・環境省・経済産業省「温室効果ガス排出量/算定・報告・公表制度について」
→ 参照ホームページ： | https://ghg-santeikohyo.env.go.jp/
※注１：都市ガスの単位当たりの発熱量は供給会社によって異なります。
※注２：上表に記載以外の燃料を使用している場合は，出展を参考にしながら適宜欄を追加してください。
※プロパンガスと液化石油ガスの使用量は，入力用シートの㎥からｔに換算しています。

## 03_２０３０年CO2排出量
≪２０３０年≫CO2排出量・原油換算量簡易計算シート
電気及び燃料種別 | 年間使用量 |  | 単位当たり発熱量 |  | 発熱量 |  | 排出係数 |  | CO2排出量
昼間買電（自家発電分を除く） | 0 | 千kWh | 9.97 | GJ/千KWh | 0 | GJ | 0.521 | t-CO2/千KWh | 0 | t-CO2
夜間買電（自家発電分を除く） | 0 | 千kWh | 9.28 | GJ/千KWh | 0 | GJ | 0.521 | t-CO2/千KWh | 0 | t-CO2
ガソリン | 0 | kL | 34.6 | GJ/kL | 0 | GJ | 0.0183 | t-C/GJ | 0 | t-CO2
灯油 | 0 | kL | 36.7 | GJ/kL | 0 | GJ | 0.0185 | t-C/GJ | 0 | t-CO2
軽油 | 0 | kL | 37.7 | GJ/kL | 0 | GJ | 0.0187 | t-C/GJ | 0 | t-CO2 | 2013 | 年度比 ： | #DIV/0! | 削減
A重油 | 0 | kL | 39.1 | GJ/kL | 0 | GJ | 0.0189 | t-C/GJ | 0 | t-CO2
B・C重油 | 0 | kL | 41.9 | GJ/kL | 0 | GJ | 0.0195 | t-C/GJ | 0 | t-CO2
液化石油ガス（LPG）・プロパンガス ※ | 0 | t | 50.8 | GJ/t | 0 | GJ | 0.0161 | t-C/GJ | 0 | t-CO2
天然ガス（液化天然ガスを除く） | 0 | 千m3 | 43.5 | GJ/千Nｍ3 | 0 | GJ | 0.0139 | t-C/GJ | 0 | t-CO2
都市ガス | 0 | 千m3 | 44.8 | GJ/千Nｍ3 | 0 | GJ | 0.0136 | t-C/GJ | 0 | t-CO2
| 0 | 0 | 0 | GJ/千Nｍ3 | 0 | GJ | 0 | t-C/GJ | 0 | t-CO2
合計 |  |  | 発熱量 |  | 0 | GJ | 排出量 |  | 0 | t-CO2
原油換算値（発熱量の合計×換算係数） |  |  | 0.0258 | kL/GJ | 0 | kL
＜出展＞
・一般財団法人省エネルギーセンター「省エネ法関係情報」
→ 参照ホームページ： | https://www.eccj.or.jp/law06/index.html
・環境省・経済産業省「温室効果ガス排出量/算定・報告・公表制度について」
→ 参照ホームページ： | https://ghg-santeikohyo.env.go.jp/
※注１：都市ガスの単位当たりの発熱量は供給会社によって異なります。
※注２：上表に記載以外の燃料を使用している場合は，出展を参考にしながら適宜欄を追加してください。
※プロパンガスと液化石油ガスの使用量は，入力用シートの㎥からｔに換算しています。